## Arkusz1
Częstotliowość f [HZ]	Położenie kolejnych minimów [mm]					Różnica położeń kolejnychm minimów [mm]					Długość fali f [mm]	Prędkość dzwięku v [m/s]
	a1	a2	a3	a4	a5	a6	a7	d1	d2	d3	d4	d5	d6
600	155					0	0	0	0	0	0		0
700	125	384					259	0	0	0	0	0	518	362.6			Temperatura [Kelwiny]!!:		293
800	92	332					240	0	0	0	0	0	480	384
900	76	286					210	0	0	0	0	0	420	378
1000	65	255	442					190	187	0	0	0	0	377	377
1200	57	214	372					157	158	0	0	0	0	315	378			Punkt 3 I 4:
2000	60	154	245	335	425			94	91	90	90	0	0	182.5	365			Wartość średnia v:			371.1016666667
2200	36	122	198	283	360	447		86	76	85	77	87	0	164.4	361.68			Prędkość dzwięku dla temperatury 0 C :			358.2122372761
2400	41	118	190	269	344	420		77	72	79	75	76	0	151.6	363.84
2600	24	90	169	235	318	384		66	79	66	83	66	0	144	374.4				Srednia molowa masa powietrza		0.02897
2800	32	101	167	235	300	364	431	69	66	68	65	64	67	133	372.4			Adiabata			1.6376931274
2900	34	97	160	225	289	352	415	63	63	65	64	63	63	127	368.3
3000	32	94	153	217	278	340	400	62	59	64	61	62	60	122.6666666667	368			Stała boltzmana			8.31E+000
3200	26	85	144	200	260	373	435	59	59	56	60	62	113	118.4	378.88	7.2641952984
				0	0	0	0	0	0	0	0	7.2641952984
				0	0	0	0	0	0	0	0
				0	0	0	0	0	0	0	0
				0	0	0	0	0	0	0	0
				0	0	0	0	0	0	0	0
				0	0	0	0	0	0	0	0
				0	0	0	0	0	0	0	0
				0	0	0	0	0	0	0	0
				0	0	0	0	0	0	0	0
				0	0	0	0	0	0	0	0
				0	0	0	0	0	0	0	0
				0	0	0	0	0	0	0	0
				0	0	0	0	0	0	0	0
				0	0	0	0	0	0	0	0
				0	0	0	0	0	0	0	0
				0	0	0	0	0	0	0	0
				0	0	0	0	0	0	0	0
				0	0	0	0	0	0	0	0
				0	0	0	0	0	0	0	0
				0	0	0	0	0	0	0	0
				0	0	0	0	0	0	0	0
				0	0	0	0	0	0	0	0
				0	0	0	0	0	0	0	0
				0	0	0	0	0	0	0	0
				0	0	0	0	0	0	0	0
3200					0	0	0	0	0	0	0	0
Zależność prędkości dzwięku od częstotliwości
Częstotliwość f [Hz]
Prędkość v [m/s]